## Sheet1
compressor | data_source | tag | T_in | p_in | rho_in | Z_in | a_in | s_in | p_out | pressure_ratio | isentropic_work | angular_speed | mass_flow | efficiency
- | - | - | degC | bar | kg/m3 | - | m/s | kJ/kg/K | bar | - | kJ/kg | RPM | kg/s | %
sCO2-HeRo | EXP | low-density | 34.5 | 77.3 | 328.2737 | 0.40513 | 189.1888 | 1.581 | 79.9507 | 1.0343 | 0.79861 | 20000 | 0.09635
sCO2-HeRo | EXP | low-density | 34.5 | 77.3 | 328.2737 | 0.40513 | 189.1888 | 1.581 | 79.9515 | 1.0343 | 0.79885 | 20000 | 0.11137
sCO2-HeRo | EXP | low-density | 34.5 | 77.3 | 328.2737 | 0.40513 | 189.1888 | 1.581 | 79.8885 | 1.0335 | 0.78006 | 20000 | 0.13889
sCO2-HeRo | EXP | low-density | 34.5 | 77.3 | 328.2737 | 0.40513 | 189.1888 | 1.581 | 79.7612 | 1.0318 | 0.74208 | 20000 | 0.17143
sCO2-HeRo | EXP | low-density | 34.5 | 77.3 | 328.2737 | 0.40513 | 189.1888 | 1.581 | 79.698 | 1.031 | 0.72322 | 20000 | 0.19645
sCO2-HeRo | EXP | low-density | 34.5 | 77.3 | 328.2737 | 0.40513 | 189.1888 | 1.581 | 79.3776 | 1.0269 | 0.62742 | 20000 | 0.23775
sCO2-HeRo | EXP | design-density | 33 | 78.3 | 566.4762 | 0.23898 | 197.8201 | 1.374 | 83.0144 | 1.0602 | 0.82401 | 20000 | 0.15641
sCO2-HeRo | EXP | design-density | 33 | 78.3 | 566.4762 | 0.23898 | 197.8201 | 1.374 | 83.0182 | 1.0603 | 0.82467 | 20000 | 0.22649
sCO2-HeRo | EXP | design-density | 33 | 78.3 | 566.4762 | 0.23898 | 197.8201 | 1.374 | 82.8905 | 1.0586 | 0.80255 | 20000 | 0.28154
sCO2-HeRo | EXP | design-density | 33 | 78.3 | 566.4762 | 0.23898 | 197.8201 | 1.374 | 82.6967 | 1.0562 | 0.76896 | 20000 | 0.32284
sCO2-HeRo | EXP | design-density | 33 | 78.3 | 566.4762 | 0.23898 | 197.8201 | 1.374 | 82.5036 | 1.0537 | 0.73548 | 20000 | 0.37789
sCO2-HeRo | EXP | design-density | 33 | 78.3 | 566.4762 | 0.23898 | 197.8201 | 1.374 | 82.1791 | 1.0495 | 0.67914 | 20000 | 0.41919
sCO2-HeRo | EXP | high_density | 31.5 | 79.3 | 660.1021 | 0.20872 | 256.4043 | 1.3054 | 84.8721 | 1.0703 | 0.83896 | 20000 | 0.21272
sCO2-HeRo | EXP | high_density | 31.5 | 79.3 | 660.1021 | 0.20872 | 256.4043 | 1.3054 | 84.8739 | 1.0703 | 0.83923 | 20000 | 0.24526
sCO2-HeRo | EXP | high_density | 31.5 | 79.3 | 660.1021 | 0.20872 | 256.4043 | 1.3054 | 84.8099 | 1.0695 | 0.82966 | 20000 | 0.28655
sCO2-HeRo | EXP | high_density | 31.5 | 79.3 | 660.1021 | 0.20872 | 256.4043 | 1.3054 | 84.6142 | 1.067 | 0.80035 | 20000 | 0.33785
sCO2-HeRo | EXP | high_density | 31.5 | 79.3 | 660.1021 | 0.20872 | 256.4043 | 1.3054 | 84.2868 | 1.0629 | 0.75131 | 20000 | 0.40292
sCO2-HeRo | EXP | high_density | 31.5 | 79.3 | 660.1021 | 0.20872 | 256.4043 | 1.3054 | 84.1558 | 1.0612 | 0.73167 | 20000 | 0.42795
sCO2-HeRo | EXP | high_density | 31.5 | 79.3 | 660.1021 | 0.20872 | 256.4043 | 1.3054 | 83.9594 | 1.0588 | 0.70223 | 20000 | 0.46799
sCO2-HeRo | EXP | high_density | 31.5 | 79.3 | 660.1021 | 0.20872 | 256.4043 | 1.3054 | 83.7625 | 1.0563 | 0.67269 | 20000 | 0.49802
sCO2-HeRo | EXP | low-density | 34.5 | 77.3 | 328.2737 | 0.40513 | 189.1888 | 1.581 | 83.4396 | 1.0794 | 1.8243 | 30000 | 0.18019
sCO2-HeRo | EXP | low-density | 34.5 | 77.3 | 328.2737 | 0.40513 | 189.1888 | 1.581 | 83.3118 | 1.0778 | 1.7872 | 30000 | 0.20396
sCO2-HeRo | EXP | low-density | 34.5 | 77.3 | 328.2737 | 0.40513 | 189.1888 | 1.581 | 83.121 | 1.0753 | 1.7318 | 30000 | 0.25527
sCO2-HeRo | EXP | low-density | 34.5 | 77.3 | 328.2737 | 0.40513 | 189.1888 | 1.581 | 82.8007 | 1.0712 | 1.6385 | 30000 | 0.29906
sCO2-HeRo | EXP | low-density | 34.5 | 77.3 | 328.2737 | 0.40513 | 189.1888 | 1.581 | 82.1592 | 1.0629 | 1.4511 | 30000 | 0.36913
sCO2-HeRo | EXP | design-density | 33 | 78.3 | 566.4762 | 0.23898 | 197.8201 | 1.374 | 89.3005 | 1.1405 | 1.9004 | 30000 | 0.37039
sCO2-HeRo | EXP | design-density | 33 | 78.3 | 566.4762 | 0.23898 | 197.8201 | 1.374 | 89.2362 | 1.1397 | 1.8895 | 30000 | 0.38916
sCO2-HeRo | EXP | design-density | 33 | 78.3 | 566.4762 | 0.23898 | 197.8201 | 1.374 | 88.9771 | 1.1364 | 1.8456 | 30000 | 0.4317
sCO2-HeRo | EXP | design-density | 33 | 78.3 | 566.4762 | 0.23898 | 197.8201 | 1.374 | 88.6527 | 1.1322 | 1.7905 | 30000 | 0.47675
sCO2-HeRo | EXP | design-density | 33 | 78.3 | 566.4762 | 0.23898 | 197.8201 | 1.374 | 88.0687 | 1.1248 | 1.6913 | 30000 | 0.55308
sCO2-HeRo | EXP | high_density | 31.5 | 79.3 | 660.1021 | 0.20872 | 256.4043 | 1.3054 | 92.0981 | 1.1614 | 1.9131 | 30000 | 0.41043
sCO2-HeRo | EXP | high_density | 31.5 | 79.3 | 660.1021 | 0.20872 | 256.4043 | 1.3054 | 92.0336 | 1.1606 | 1.9035 | 30000 | 0.44171
sCO2-HeRo | EXP | high_density | 31.5 | 79.3 | 660.1021 | 0.20872 | 256.4043 | 1.3054 | 91.8369 | 1.1581 | 1.8745 | 30000 | 0.4755
sCO2-HeRo | EXP | high_density | 31.5 | 79.3 | 660.1021 | 0.20872 | 256.4043 | 1.3054 | 91.7723 | 1.1573 | 1.8649 | 30000 | 0.50428
sCO2-HeRo | EXP | high_density | 31.5 | 79.3 | 660.1021 | 0.20872 | 256.4043 | 1.3054 | 91.575 | 1.1548 | 1.8358 | 30000 | 0.5268
sCO2-HeRo | EXP | high_density | 31.5 | 79.3 | 660.1021 | 0.20872 | 256.4043 | 1.3054 | 91.4431 | 1.1531 | 1.8163 | 30000 | 0.53681
sCO2-HeRo | EXP | high_density | 31.5 | 79.3 | 660.1021 | 0.20872 | 256.4043 | 1.3054 | 91.3114 | 1.1515 | 1.7968 | 30000 | 0.54932
sCO2-HeRo | EXP | high_density | 31.5 | 79.3 | 660.1021 | 0.20872 | 256.4043 | 1.3054 | 91.2465 | 1.1506 | 1.7872 | 30000 | 0.57185
sCO2-HeRo | EXP | high_density | 31.5 | 79.3 | 660.1021 | 0.20872 | 256.4043 | 1.3054 | 90.9829 | 1.1473 | 1.7482 | 30000 | 0.59312
sCO2-HeRo | EXP | high_density | 31.5 | 79.3 | 660.1021 | 0.20872 | 256.4043 | 1.3054 | 90.7857 | 1.1448 | 1.719 | 30000 | 0.61814
sCO2-HeRo | EXP | low-density | 34.5 | 77.3 | 328.2737 | 0.40513 | 189.1888 | 1.581 | 88.2822 | 1.1421 | 3.2049 | 40000 | 0.2415
sCO2-HeRo | EXP | low-density | 34.5 | 77.3 | 328.2737 | 0.40513 | 189.1888 | 1.581 | 88.0258 | 1.1388 | 3.1329 | 40000 | 0.27278
sCO2-HeRo | EXP | low-density | 34.5 | 77.3 | 328.2737 | 0.40513 | 189.1888 | 1.581 | 87.6422 | 1.1338 | 3.0251 | 40000 | 0.34035
sCO2-HeRo | EXP | low-density | 34.5 | 77.3 | 328.2737 | 0.40513 | 189.1888 | 1.581 | 87.1293 | 1.1272 | 2.8804 | 40000 | 0.40042
sCO2-HeRo | EXP | low-density | 34.5 | 77.3 | 328.2737 | 0.40513 | 189.1888 | 1.581 | 85.9728 | 1.1122 | 2.5524 | 40000 | 0.49301
sCO2-HeRo | EXP | design-density | 33 | 78.3 | 566.4762 | 0.23898 | 197.8201 | 1.374 | 97.9348 | 1.2508 | 3.3451 | 40000 | 0.49677
sCO2-HeRo | EXP | design-density | 33 | 78.3 | 566.4762 | 0.23898 | 197.8201 | 1.374 | 97.6747 | 1.2474 | 3.3021 | 40000 | 0.52179
sCO2-HeRo | EXP | design-density | 33 | 78.3 | 566.4762 | 0.23898 | 197.8201 | 1.374 | 97.2855 | 1.2425 | 3.2377 | 40000 | 0.5756
sCO2-HeRo | EXP | design-density | 33 | 78.3 | 566.4762 | 0.23898 | 197.8201 | 1.374 | 96.766 | 1.2358 | 3.1516 | 40000 | 0.63691
sCO2-HeRo | EXP | design-density | 33 | 78.3 | 566.4762 | 0.23898 | 197.8201 | 1.374 | 95.6603 | 1.2217 | 2.9679 | 40000 | 0.73702
sCO2-HeRo | EXP | high_density | 31.5 | 79.3 | 660.1021 | 0.20872 | 256.4043 | 1.3054 | 102.2994 | 1.29 | 3.4067 | 40000 | 0.54682
sCO2-HeRo | EXP | high_density | 31.5 | 79.3 | 660.1021 | 0.20872 | 256.4043 | 1.3054 | 102.1031 | 1.2876 | 3.3782 | 40000 | 0.58811
sCO2-HeRo | EXP | high_density | 31.5 | 79.3 | 660.1021 | 0.20872 | 256.4043 | 1.3054 | 101.7747 | 1.2834 | 3.3305 | 40000 | 0.63441
sCO2-HeRo | EXP | high_density | 31.5 | 79.3 | 660.1021 | 0.20872 | 256.4043 | 1.3054 | 101.4459 | 1.2793 | 3.2827 | 40000 | 0.6732
sCO2-HeRo | EXP | high_density | 31.5 | 79.3 | 660.1021 | 0.20872 | 256.4043 | 1.3054 | 101.1828 | 1.276 | 3.2444 | 40000 | 0.70448
sCO2-HeRo | EXP | high_density | 31.5 | 79.3 | 660.1021 | 0.20872 | 256.4043 | 1.3054 | 101.0511 | 1.2743 | 3.2252 | 40000 | 0.717
sCO2-HeRo | EXP | high_density | 31.5 | 79.3 | 660.1021 | 0.20872 | 256.4043 | 1.3054 | 100.7872 | 1.271 | 3.1868 | 40000 | 0.73201
sCO2-HeRo | EXP | high_density | 31.5 | 79.3 | 660.1021 | 0.20872 | 256.4043 | 1.3054 | 100.5903 | 1.2685 | 3.1581 | 40000 | 0.76204
sCO2-HeRo | EXP | high_density | 31.5 | 79.3 | 660.1021 | 0.20872 | 256.4043 | 1.3054 | 100.261 | 1.2643 | 3.1102 | 40000 | 0.79333
sCO2-HeRo | EXP | high_density | 31.5 | 79.3 | 660.1021 | 0.20872 | 256.4043 | 1.3054 | 99.9319 | 1.2602 | 3.0622 | 40000 | 0.82586
sCO2-HeRo | EXP | low-density | 34.5 | 77.3 | 328.2737 | 0.40513 | 189.1888 | 1.581 | 94.4152 | 1.2214 | 4.8903 | 50000 | 0.30156
sCO2-HeRo | EXP | low-density | 34.5 | 77.3 | 328.2737 | 0.40513 | 189.1888 | 1.581 | 94.1593 | 1.2181 | 4.8212 | 50000 | 0.34161
sCO2-HeRo | EXP | low-density | 34.5 | 77.3 | 328.2737 | 0.40513 | 189.1888 | 1.581 | 93.5185 | 1.2098 | 4.6479 | 50000 | 0.42544
sCO2-HeRo | EXP | low-density | 34.5 | 77.3 | 328.2737 | 0.40513 | 189.1888 | 1.581 | 92.6838 | 1.199 | 4.4211 | 50000 | 0.50177
sCO2-HeRo | EXP | low-density | 34.5 | 77.3 | 328.2737 | 0.40513 | 189.1888 | 1.581 | 90.8834 | 1.1757 | 3.9278 | 50000 | 0.61814
sCO2-HeRo | EXP | design-density | 33 | 78.3 | 566.4762 | 0.23898 | 197.8201 | 1.374 | 109.0526 | 1.3928 | 5.1595 | 50000 | 0.62065
sCO2-HeRo | EXP | design-density | 33 | 78.3 | 566.4762 | 0.23898 | 197.8201 | 1.374 | 108.6622 | 1.3878 | 5.0965 | 50000 | 0.65318
sCO2-HeRo | EXP | design-density | 33 | 78.3 | 566.4762 | 0.23898 | 197.8201 | 1.374 | 108.0122 | 1.3795 | 4.9916 | 50000 | 0.7195
sCO2-HeRo | EXP | design-density | 33 | 78.3 | 566.4762 | 0.23898 | 197.8201 | 1.374 | 107.1667 | 1.3687 | 4.8549 | 50000 | 0.79583
sCO2-HeRo | EXP | design-density | 33 | 78.3 | 566.4762 | 0.23898 | 197.8201 | 1.374 | 105.4743 | 1.3471 | 4.5805 | 50000 | 0.92221
sCO2-HeRo | EXP | high_density | 31.5 | 79.3 | 660.1021 | 0.20872 | 256.4043 | 1.3054 | 115.281 | 1.4537 | 5.2751 | 50000 | 0.68571
sCO2-HeRo | EXP | high_density | 31.5 | 79.3 | 660.1021 | 0.20872 | 256.4043 | 1.3054 | 115.0852 | 1.4513 | 5.2471 | 50000 | 0.73452
sCO2-HeRo | EXP | high_density | 31.5 | 79.3 | 660.1021 | 0.20872 | 256.4043 | 1.3054 | 114.4926 | 1.4438 | 5.1625 | 50000 | 0.79208
sCO2-HeRo | EXP | high_density | 31.5 | 79.3 | 660.1021 | 0.20872 | 256.4043 | 1.3054 | 114.0319 | 1.438 | 5.0967 | 50000 | 0.84088
sCO2-HeRo | EXP | high_density | 31.5 | 79.3 | 660.1021 | 0.20872 | 256.4043 | 1.3054 | 113.637 | 1.433 | 5.0402 | 50000 | 0.88092
sCO2-HeRo | EXP | high_density | 31.5 | 79.3 | 660.1021 | 0.20872 | 256.4043 | 1.3054 | 113.3731 | 1.4297 | 5.0025 | 50000 | 0.89718
sCO2-HeRo | EXP | high_density | 31.5 | 79.3 | 660.1021 | 0.20872 | 256.4043 | 1.3054 | 112.9769 | 1.4247 | 4.9458 | 50000 | 0.9147
sCO2-HeRo | EXP | high_density | 31.5 | 79.3 | 660.1021 | 0.20872 | 256.4043 | 1.3054 | 112.6481 | 1.4205 | 4.8988 | 50000 | 0.95349
sCO2-HeRo | EXP | high_density | 31.5 | 79.3 | 660.1021 | 0.20872 | 256.4043 | 1.3054 | 112.1868 | 1.4147 | 4.8327 | 50000 | 0.99103
sCO2-HeRo | EXP | high_density | 31.5 | 79.3 | 660.1021 | 0.20872 | 256.4043 | 1.3054 | 111.5933 | 1.4072 | 4.7477 | 50000 | 1.0323
sCO2-Flex | EXP |  | 31 | 79.79 | 678.0846 | 0.20478 | 271.7724 | 1.2915 |  |  |  | 11405
sCO2-Flex | EXP |  | 33 | 79.79 | 609.5968 | 0.2263 | 223.3965 | 1.3449 |  |  |  | 11405
sCO2-Flex | EXP |  | 34.5 | 79.79 | 466.5922 | 0.29422 | 180.2238 | 1.4529 |  |  |  | 11405
sCO2-Flex | EXP |  | 36 | 79.79 | 348.2858 | 0.39224 | 190.1293 | 1.5657 |  |  |  | 11405
BMPC | EXP | varSpeed-constTempPressure-1 | 35.8333 | 92.8035 | 663.9246 | 0.23945 | 281.2405 | 1.3177 | 137.4815 | 1.4814 | 6.5029 | 54175 | 4.4633
BMPC | EXP | varSpeed-constTempPressure-1 | 35.7778 | 92.9414 | 665.942 | 0.23913 | 282.8859 | 1.3161 | 134.7926 | 1.4503 | 6.0865 | 52400 | 4.3227
BMPC | EXP | varSpeed-constTempPressure-1 | 35.6111 | 92.5966 | 667.044 | 0.23797 | 283.1642 | 1.3148 | 133.0689 | 1.4371 | 5.8822 | 50885 | 4.2184
BMPC | EXP | varSpeed-constTempPressure-1 | 35.7778 | 93.3551 | 668.5679 | 0.23925 | 285.3882 | 1.3143 | 129.4836 | 1.387 | 5.256 | 48750 | 4.0279
BMPC | EXP | varSpeed-constTempPressure-1 | 35.7778 | 93.3551 | 668.5679 | 0.23925 | 285.3882 | 1.3143 | 127.2083 | 1.3626 | 4.9324 | 47160 | 3.9236
BMPC | EXP | varSpeed-constTempPressure-1 | 35.7778 | 93.2861 | 668.1364 | 0.23923 | 284.975 | 1.3146 | 124.0367 | 1.3296 | 4.4923 | 45160 | 3.7693
BMPC | EXP | varSpeed-constTempPressure-1 | 35.7778 | 92.8724 | 665.4955 | 0.23911 | 282.4633 | 1.3165 | 118.5899 | 1.2769 | 3.7837 | 41450 | 3.3747
BMPC | EXP | varSpeed-constTempPressure-2 | 35.8333 | 92.0108 | 658.5022 | 0.23936 | 276.2181 | 1.3215 | 133.5406 | 1.4514 | 6.0995 | 51700 | 4.1253
BMPC | EXP | varSpeed-constTempPressure-2 | 35.7778 | 92.0108 | 659.6836 | 0.23898 | 277.0422 | 1.3205 | 130.8795 | 1.4224 | 5.7099 | 50150 | 3.9939
BMPC | EXP | varSpeed-constTempPressure-2 | 35.6111 | 91.9301 | 662.6263 | 0.23784 | 278.9928 | 1.3179 | 128.3796 | 1.3965 | 5.3422 | 48600 | 3.866
BMPC | EXP | varSpeed-constTempPressure-2 | 35.7778 | 91.8495 | 658.5447 | 0.23897 | 275.9973 | 1.3213 | 125.8798 | 1.3705 | 5.0235 | 47050 | 3.766
BMPC | EXP | varSpeed-constTempPressure-2 | 35.7778 | 91.6882 | 657.3884 | 0.23897 | 274.9424 | 1.3221 | 123.5412 | 1.3474 | 4.7167 | 45500 | 3.6308
BMPC | EXP | varSpeed-constTempPressure-2 | 35.7778 | 91.6882 | 657.3884 | 0.23897 | 274.9424 | 1.3221 | 121.2833 | 1.3228 | 4.3896 | 43950 | 3.4919
BMPC | EXP | varSpeed-constTempPressure-2 | 35.7778 | 90.9624 | 651.9538 | 0.23906 | 270.0665 | 1.3259 | 118.3802 | 1.3014 | 4.1034 | 42400 | 3.299
BMPC | EXP | varPressure-constTempSpeed | 35.5556 | 83.0928 | 540.4441 | 0.26362 | 201.3648 | 1.4022 | 112.3531 | 1.3521 | 5.1426 | 47000 | 3.0059
BMPC | EXP | varPressure-constTempSpeed | 35.5556 | 84.4669 | 578.6332 | 0.25029 | 217.7184 | 1.3755 | 115.3438 | 1.3656 | 5.1075 | 47000 | 3.2685
BMPC | EXP | varPressure-constTempSpeed | 35.5556 | 86.2451 | 609.6197 | 0.24257 | 236.0155 | 1.3542 | 118.1728 | 1.3702 | 5.0454 | 47000 | 3.4801
BMPC | EXP | varPressure-constTempSpeed | 35.5556 | 87.8617 | 629.501 | 0.23932 | 250.3624 | 1.3406 | 120.8402 | 1.3753 | 5.0652 | 47000 | 3.6225
BMPC | EXP | varPressure-constTempSpeed | 35.5556 | 89.64 | 646.4669 | 0.23775 | 264.2237 | 1.3289 | 123.0226 | 1.3724 | 5.0093 | 47000 | 3.7121
BMPC | EXP | varPressure-constTempSpeed | 35.5556 | 91.2566 | 659.0899 | 0.2374 | 275.4546 | 1.3202 | 125.5283 | 1.3756 | 5.0538 | 47000 | 3.7944
BMPC | EXP | varPressure-constTempSpeed | 35.5556 | 93.1156 | 671.386 | 0.2378 | 287.0913 | 1.3116 | 127.9532 | 1.3741 | 5.0531 | 47000 | 3.8802
BMPC | EXP | varPressure-constTempSpeed | 35.5556 | 94.7322 | 680.6784 | 0.23863 | 296.3059 | 1.3051 | 129.7314 | 1.3695 | 5.0152 | 47000 | 3.9064
BMPC | EXP | varPressure-constTempSpeed | 35.5556 | 96.3488 | 688.9844 | 0.23978 | 304.8265 | 1.2993 | 131.7522 | 1.3674 | 5.0179 | 47000 | 3.9264
BMPC | EXP | varTemp-constPressureSpeed | 31.1072 | 92.1457 | 736.9847 | 0.21751 | 341.1011 | 1.2507 | 131.5097 | 1.4272 | 5.2354 | 48628.0212 | 4.4943
BMPC | EXP | varTemp-constPressureSpeed | 32.2497 | 92.0648 | 721.0032 | 0.22131 | 326.2996 | 1.2658 | 130.7822 | 1.4205 | 5.2544 | 48630.9645 | 4.3799
BMPC | EXP | varTemp-constPressureSpeed | 33.3569 | 92.1457 | 704.6185 | 0.22584 | 312.0927 | 1.2811 | 130.2164 | 1.4132 | 5.2767 | 48633.7864 | 4.2527
BMPC | EXP | varTemp-constPressureSpeed | 34.4641 | 92.1457 | 686.0082 | 0.23113 | 296.85 | 1.2978 | 129.5698 | 1.4061 | 5.3151 | 48585.6019 | 4.1095
BMPC | EXP | varTemp-constPressureSpeed | 35.5595 | 91.9032 | 663.5153 | 0.23749 | 279.5848 | 1.3171 | 128.3573 | 1.3967 | 5.3365 | 48588.3935 | 3.917
BMPC | EXP | varTemp-constPressureSpeed | 36.6902 | 91.7415 | 636.7012 | 0.24615 | 261.4639 | 1.3395 | 127.2257 | 1.3868 | 5.3913 | 48591.276 | 3.7221
BMPC | EXP | varTemp-constPressureSpeed | 37.821 | 91.8224 | 606.9039 | 0.25753 | 244.836 | 1.3641 | 126.0133 | 1.3724 | 5.425 | 48670.6833 | 3.485
BMPC | EXP | varTempPressure-constSpeedMass | 32.4264 | 83.2544 | 670.5078 | 0.21508 | 271.2319 | 1.3016 | 120.0319 | 1.4417 | 5.322 | 48656.9076 | 4.2354
BMPC | EXP | varTempPressure-constSpeedMass | 33.4865 | 85.841 | 665.3989 | 0.22269 | 271.4554 | 1.3088 | 122.5376 | 1.4275 | 5.3499 | 48685.1568 | 4.1566
BMPC | EXP | varTempPressure-constSpeedMass | 34.6054 | 88.3467 | 658.6544 | 0.2307 | 270.526 | 1.3172 | 124.9625 | 1.4145 | 5.3899 | 48687.9484 | 4.0696
BMPC | EXP | varTempPressure-constSpeedMass | 35.7244 | 90.7716 | 651.6899 | 0.23869 | 269.5805 | 1.3259 | 127.3065 | 1.4025 | 5.4323 | 48639.7943 | 3.9715
BMPC | EXP | varTempPressure-constSpeedMass | 36.7962 | 93.5198 | 648.6628 | 0.24621 | 271.949 | 1.3316 | 130.1356 | 1.3915 | 5.4703 | 48642.6162 | 3.8838
BMPC | EXP | varTempPressure-constSpeedMass | 37.9388 | 95.9447 | 641.9844 | 0.25429 | 271.5083 | 1.3401 | 132.5605 | 1.3816 | 5.5242 | 48645.4987 | 3.7952
BMPC | EXP | varTempPressure-constSpeedMass | 39.0459 | 98.4504 | 637.0615 | 0.26201 | 272.3807 | 1.3472 | 134.9853 | 1.3711 | 5.5536 | 48673.8086 | 3.7062
Sandia | EXP | variation_range | 31.15 | 77 | 644.6599 | 0.20776 | 240.3 | 1.3145
Sandia | EXP | variation_range | 31.15 | 81.39 | 686.349 | 0.20627 | 281.3347 | 1.2864
Sandia | EXP | variation_range | 33.85 | 77 | 344.2638 | 0.38563 | 185.3291 | 1.5613
Sandia | EXP | variation_range | 33.85 | 81.39 | 599.3848 | 0.23412 | 221.2612 | 1.3549
Sandia | EXP | reference_state | 32.222 | 76.8793 | 579.7388 | 0.22986 | 198.8169 | 1.3619
Sandia | EXP | two-phase | 25.4897 | 65.0704 | 260.8626 | 0.44212 | 140.656 | 1.6155
Sandia | EXP | two-phase | 27.2612 | 67.7649 | 278.0535 | 0.42941 | 136.0659 | 1.6089
Sandia | EXP | two-phase | 26.8823 | 67.1804 | 291.6272 | 0.40641 | 131.7257 | 1.5769
Sandia | EXP | two-phase | 27.7885 | 68.5862 | 300.2212 | 0.40182 | 129.4651 | 1.5763
Sandia | EXP | two-phase | 28.4582 | 69.6427 | 335.9425 | 0.36381 | 120.0343 | 1.531
Sandia | EXP | two-phase | 29.008 | 70.5218 | 348.2474 | 0.35474 | 116.7427 | 1.5228
Sandia | EXP | two-phase | 29.3705 | 71.1074 | 350.6983 | 0.35476 | 115.6254 | 1.5253
Sandia | EXP | two-phase | 27.1129 | 67.5356 | 344.6231 | 0.34546 | 117.9159 | 1.4992
Sandia | EXP | two-phase | 26.9619 | 67.3028 | 364.3515 | 0.32579 | 113.4496 | 1.4728
Sandia | EXP | two-phase | 26.1571 | 66.0742 | 376.7084 | 0.31019 | 110.303 | 1.4482
Sandia | EXP | two-phase | 29.4439 | 71.2267 | 380.2794 | 0.32764 | 109.481 | 1.4904
Sandia | EXP | two-phase | 29.0458 | 70.5826 | 379.0626 | 0.32615 | 110.306 | 1.4858
Sandia | EXP | two-phase | 28.6457 | 69.9413 | 416.0584 | 0.29483 | 103.8453 | 1.4425
Sandia | EXP | two-phase | 28.7198 | 70.0596 | 433.3128 | 0.2835 | 100.9587 | 1.4282
Sandia | EXP | two-phase | 29.0478 | 70.5858 | 423.4385 | 0.29198 | 102.3623 | 1.4413
Sandia | EXP | two-phase | 29.5531 | 71.4044 | 408.6263 | 0.30556 | 104.1641 | 1.4623
Sandia | EXP | two-phase | 29.6615 | 71.5813 | 425.8793 | 0.2938 | 101.1079 | 1.4477
Sandia | EXP | two-phase | 30.3017 | 72.6362 | 439.4126 | 0.28834 | 97.0204 | 1.4453
Sandia | EXP | two-phase | 30.4097 | 72.816 | 496.1108 | 0.25593 | 89.1996 | 1.4035
Sandia | EXP | two-phase | 30.5521 | 73.0539 | 546.6442 | 0.23292 | 83.1811 | 1.3744
Sandia | EXP | two-phase | 29.8467 | 71.8847 | 571.3263 | 0.2198 | 82.406 | 1.3523
Sandia | EXP | two-phase | 29.7388 | 71.7077 | 552.8407 | 0.22667 | 84.4667 | 1.3605
Sandia | EXP | two-phase | 29.4149 | 71.1795 | 535.5964 | 0.23249 | 86.7123 | 1.3661
Sandia | EXP | two-phase | 29.0151 | 70.5331 | 503.563 | 0.24536 | 90.8192 | 1.3804
Sandia | EXP | two-phase | 28.7945 | 70.1791 | 465.3591 | 0.26437 | 96.0646 | 1.4037
Sandia | EXP | two-phase | 29.2669 | 70.9396 | 457.9444 | 0.27113 | 96.8228 | 1.4155
Sandia | EXP | two-phase | 28.6109 | 69.8858 | 457.9704 | 0.26767 | 97.194 | 1.4069
Sandia | EXP | two-phase | 26.3151 | 66.3138 | 450.6624 | 0.26009 | 97.3435 | 1.3841
Sandia | EXP | two-phase | 26.2025 | 66.143 | 517.2306 | 0.22612 | 88.0213 | 1.3395
Sandia | EXP | two-phase | 27.6851 | 68.4244 | 490.0557 | 0.24567 | 92.5205 | 1.3729
Sandia | EXP | two-phase | 26.7393 | 66.961 | 493.7898 | 0.23935 | 91.4663 | 1.3595
Sandia | EXP | two-phase | 26.9675 | 67.3114 | 481.4545 | 0.24658 | 93.3075 | 1.3701
Sandia | EXP | two-phase | 26.5852 | 66.7252 | 471.6076 | 0.24985 | 94.4323 | 1.3723
Sandia | EXP | single-phase | 35.1016 | 70.5127 | 223.7484 | 0.54115 | 207.7037 | 1.7122
Sandia | EXP | single-phase | 32.4864 | 70.2211 | 239.7803 | 0.50718 | 201.1557 | 1.6813
Sandia | EXP | single-phase | 32.3405 | 71.2174 | 253.315 | 0.48712 | 198.2341 | 1.6626
Sandia | EXP | single-phase | 31.7741 | 71.8627 | 270.5564 | 0.46107 | 193.9367 | 1.6382
Sandia | EXP | single-phase | 31.3247 | 72.8603 | 302.5812 | 0.41861 | 186.683 | 1.5973
Sandia | EXP | single-phase | 29.8899 | 71.8672 | 332.1896 | 0.37788 | 175.1628 | 1.5571
Sandia | EXP | single-phase | 34.4838 | 74.8492 | 277.8788 | 0.46346 | 197.0309 | 1.6389
Sandia | EXP | single-phase | 37.8847 | 77.8349 | 275.3399 | 0.48107 | 202.768 | 1.6538
Sandia | EXP | single-phase | 32.9904 | 76.2016 | 357.9687 | 0.36805 | 180.6734 | 1.5435
Sandia | EXP | single-phase | 33.2929 | 76.9056 | 376.4414 | 0.35288 | 178.7825 | 1.5264
Sandia | EXP | single-phase | 31.4454 | 74.5084 | 420.8764 | 0.30764 | 155.3146 | 1.4759
Sandia | EXP | single-phase | 30.8742 | 73.5694 | 391.3156 | 0.32732 | 158.1375 | 1.5001
Sandia | EXP | single-phase | 31.2183 | 73.9778 | 371.5829 | 0.34623 | 169.3264 | 1.5215
Sandia | EXP | single-phase | 30.5408 | 73.0553 | 566.3668 | 0.22482 | 159.3729 | 1.3631
Sandia | EXP | single-phase | 30.4166 | 73.116 | 595.9493 | 0.21393 | 188.5372 | 1.3436
Sandia | EXP | single-phase | 30.9215 | 73.757 | 554.0228 | 0.23175 | 158.6614 | 1.3731
Sandia | EXP | single-phase | 31.3554 | 74.4562 | 508.397 | 0.25457 | 146.5569 | 1.4062
Sandia | EXP | single-phase | 31.8882 | 75.5707 | 536.7208 | 0.24432 | 169.5039 | 1.3895
Sandia | EXP | single-phase | 31.7301 | 75.5141 | 563.8409 | 0.23252 | 182.7458 | 1.3704
Sandia | EXP | single-phase | 32.2091 | 75.9776 | 497.2655 | 0.26485 | 161.8698 | 1.4189
Sandia | EXP | single-phase | 32.2169 | 75.7382 | 425.7768 | 0.30834 | 163.2774 | 1.4758
Sandia | EXP | single-phase | 33.3991 | 77.671 | 435.5904 | 0.30789 | 172.2321 | 1.4732
Sandia | EXP | single-phase | 35.0374 | 79.8939 | 408.417 | 0.33598 | 181.9332 | 1.5041
Sandia | EXP | single-phase | 31.0626 | 77.1598 | 650.0869 | 0.20652 | 244.6954 | 1.3106
Sandia | EXP | single-phase | 32.6327 | 77.4462 | 563.7932 | 0.23778 | 193.3192 | 1.3743
Sandia | EXP | single-phase | 33.2425 | 78.1461 | 526.796 | 0.25627 | 182.8021 | 1.4025
Sandia | EXP | single-phase | 33.3745 | 78.2033 | 508.3046 | 0.26567 | 178.6472 | 1.4164
Sandia | EXP | single-phase | 33.9197 | 79.375 | 519.3697 | 0.26344 | 185.9646 | 1.4107
Sandia | EXP | single-phase | 34.0717 | 79.8442 | 530.4521 | 0.25933 | 190.3496 | 1.4034
Sandia | EXP | single-phase | 34.3606 | 80.1945 | 516.8842 | 0.26706 | 188.152 | 1.4143
Sandia | EXP | single-phase | 34.6408 | 80.7802 | 519.3351 | 0.26749 | 190.416 | 1.4137
Sandia | EXP | single-phase | 35.0001 | 81.4828 | 519.3177 | 0.26952 | 192.2868 | 1.4152
Sandia | EXP | single-phase | 35.4359 | 82.1848 | 511.9044 | 0.27538 | 192.4935 | 1.4224
Sandia | EXP | single-phase | 35.3955 | 82.4201 | 526.6906 | 0.26845 | 196.2411 | 1.4115
Sandia | EXP | single-phase | 35.8802 | 83.2393 | 520.5071 | 0.27391 | 196.6548 | 1.4179
Sandia | EXP | single-phase | 36.0122 | 83.0035 | 498.3249 | 0.28517 | 192.0869 | 1.4348
Sandia | EXP | single-phase | 37.3847 | 86.46 | 527.8237 | 0.27921 | 205.005 | 1.4184
Sandia | EXP | single-phase | 33.1475 | 78.6761 | 568.6936 | 0.23907 | 200.0476 | 1.3731
Sandia | EXP | single-phase | 33.4925 | 79.4372 | 568.6748 | 0.24112 | 202.3332 | 1.3745
Sandia | EXP | single-phase | 33.5878 | 79.7888 | 573.5968 | 0.24004 | 205.3913 | 1.3715
Sandia | EXP | single-phase | 34.0908 | 80.5491 | 561.2514 | 0.24725 | 202.3506 | 1.3819
Sandia | EXP | single-phase | 34.4837 | 81.3686 | 559.9985 | 0.25001 | 203.8762 | 1.3843
Sandia | EXP | single-phase | 34.2196 | 81.2526 | 574.7934 | 0.24343 | 209.4425 | 1.3731
Sandia | EXP | single-phase | 34.4716 | 81.7795 | 573.5477 | 0.24534 | 210.088 | 1.3749
Sandia | EXP | single-phase | 34.8778 | 82.3056 | 562.4408 | 0.25146 | 206.8782 | 1.3842
Sandia | EXP | single-phase | 34.7239 | 82.541 | 578.4596 | 0.24532 | 213.7722 | 1.3725
Sandia | EXP | single-phase | 31.1044 | 78.8589 | 667.3023 | 0.20559 | 261.3225 | 1.2992
Sandia | EXP | single-phase | 30.8515 | 79.2109 | 677.155 | 0.20367 | 270.0368 | 1.2916
Sandia | EXP | single-phase | 30.7292 | 80.8514 | 691.9065 | 0.20354 | 285.3373 | 1.2811
Sandia | EXP | single-phase | 30.8899 | 81.3783 | 691.8935 | 0.20476 | 286.125 | 1.2817
Sandia | EXP | single-phase | 33.118 | 83.2489 | 652.4021 | 0.22053 | 257.5404 | 1.3164
Sandia | EXP | single-phase | 32.6461 | 84.3043 | 673.3314 | 0.21672 | 275.148 | 1.3004
Sandia | EXP | single-phase | 31.3176 | 84.7163 | 702.9052 | 0.20953 | 300.6893 | 1.2755
Sandia | EXP | single-phase | 24.5371 | 66.3931 | 734.1736 | 0.1608 | 305.2307 | 1.2308
KAIST | EXP | case_1 | 31 | 74 | 565.9527 | 0.22755 | 170.9828 | 1.3657
KAIST | EXP | case_2 | 40 | 79 | 267.0678 | 0.5 | 206.9624 | 1.671
KAIST | EXP | case_3 | 31.5 | 76 | 607.7662 | 0.21726 | 212.1723 | 1.3404
KAIST | EXP | case_4 | 40 | 80 | 277.8973 | 0.48659 | 205.5822 | 1.6578
KAERI | EXP | case_5 | 36 | 76 | 274.0514 | 0.47482 | 200.0704 | 1.649
KAERI | EXP | case_6 | 40 | 78 | 257.1454 | 0.51272 | 208.312 | 1.6833
MIT-nozzle | EXP | case_5 | 40.73 | 84.74 | 332.8596 | 0.42932 | 201.5291 | 1.599
MIT-nozzle | EXP | case_5 | 40.68 | 84.02 | 322.1435 | 0.4399 | 202.223 | 1.6101
MIT-nozzle | EXP | case_4 | 40.79 | 79.99 | 270.0864 | 0.49934 | 207.6731 | 1.6698
MIT-nozzle | EXP | case_4 | 40.53 | 79.18 | 264.2245 | 0.50567 | 208.0631 | 1.6762
MIT-nozzle | EXP | case_3 | 40.45 | 73.53 | 218.5904 | 0.56777 | 214.8275 | 1.7362
MIT-nozzle | EXP | case_3 | 40.22 | 72.53 | 212.9061 | 0.57542 | 215.5617 | 1.7436
MIT-nozzle | EXP | case_2 | 38.84 | 65.35 | 176.0785 | 0.62967 | 221.3926 | 1.7962
MIT-nozzle | EXP | case_2 | 38.72 | 63.9 | 169.1713 | 0.64108 | 222.7977 | 1.8074
MIT-nozzle | EXP | case_1 | 41.52 | 58.96 | 142.717 | 0.69493 | 231.3011 | 1.8626
MIT-nozzle | EXP | case_1 | 41.63 | 57.24 | 136.0983 | 0.70722 | 232.9955 | 1.8757